## 全部页
工程量清单（询价）
合同段: 大广高速龙南段桃江互通项目机电工程 |  |  |  | 货币单位: 人民币 元
清单 第600章 安全设施及预埋管线
子目号 | 子 目 名 称 | 单位 | 数量 | 单价 | 合价
607 | 监控系统
607-1 | 道路监控接入
-1 | 监控软件安装调试（含高速公路监控视频平台、数据监控平台安装调试） | 项 | 1.000
-2 | 视频上云接入及扩容（新增1套视频上云网关），具备转码和推流功能，同时支持200路以内视频转码，含图像质量检测软件、视频截图软件 | 套 | 1.000
607-2 | 道路监控摄像机
-1 | 道路球型摄像机（含安装支架、电源） | 套 | 2.000
-2 | 道路枪式摄像机（含安装支架、电源） | 套 | 2.000
-3 | AR鹰眼球型摄像机（含安装支架、电源） | 套 | 1.000
-4 | 12m摄像机杆件（含避雷针） | 套 | 3.000
-5 | 智能设备控制箱（IP65，含配电元器件，电源防雷模块，信号防雷模块，设备电源，传输模块，数据采集模块，主控模块） | 套 | 3.000
-6 | 安装辅材（含安装连接线缆及完成本系统所需的其他材料与工作） | 项 | 1.000
607-3 | 收费站前信息发布屏
-1 | F型可变情报板屏体（有效面积：3.2*1.6m，P25,含显示屏、微处理器、驱动器、外壳、控制箱、电缆及分线盒、电源、软件等） | 套 | 1.000
-2 | F型可变情报板立杆(含机箱、避雷针、引下线及安装支架、基础) | 套 | 1.000
-3 | 智能设备控制箱（IP65，含配电元器件、电源防雷模块、信号防雷模块、设备电源、传输模块、数据采集模块、主控模块） | 套 | 1.000
-4 | 安装辅材（含安装连接线缆及完成本系统所需的其他材料与工作） | 项 | 1.000
607-4 | 视频、数据传输设备及站级管理
-1 | 分中心扩容、接入赣州管理中心（含所需硬盘） | 套 | 1.000
-2 | 站级汇聚以太网交换机（6光48电） | 套 | 1.000
-3 | 工业以太网交换机（2光8电） | 套 | 3.000
-4 | 以太网光端机，含光端机架（用于站前情报板信息传输） | 对 | 1.000
-6 | 标准机柜1*0.6*2m（含槽钢底座） | 套 | 1.000
-7 | 安装辅材（含安装连接线缆及完成本系统所需的其他材料与工作） | 项 | 1.000
607-4 | 监控系统设备供电与防雷
-7 | 室内配电箱（含空开及电源防雷保护器） | 套 | 1.000
-8 | 网络信号避雷器 | 套 | 6.000
-9 | BC级三相电源避雷器 | 套 | 1.000
-10 | BC级单相电源避雷器 | 套 | 1.000
-11 | 外场设备接地 | 处 | 4.000
-12 | 安装辅材（含安装连接线缆及完成本系统所需的其他材料与工作） | 项 | 1.000
607-5 | 备品备件
工程量清单（询价）
合同段: 大广高速龙南段桃江互通项目机电工程 |  |  |  | 货币单位: 人民币 元
清单 第600章 安全设施及预埋管线
子目号 | 子 目 名 称 | 单位 | 数量 | 单价 | 合价
-1 | 摄像机(含镜头) | 套 | 1.000
-2 | 网络信号避雷器 | 套 | 1.000
-3 | 以太网光端机（含机架） | 对 | 1.000
-4 | 工业以太网交换机（2光8电） | 套 | 1.000
607-6 | 电力监控系统
-1 | 烟感探测器 | 个 | 2.000
-2 | 温湿度探测器 | 个 | 2.000
-3 | 水浸探测器 | 个 | 2.000
-4 | 红外探测器 | 个 | 4.000
-5 | 球机 | 台 | 1.000
-6 | 通信管理机 | 台 | 1.000
-7 | 低压总进线测控单元 | 套 | 1.000
-8 | 高压测控单元 | 套 | 2.000
-9 | 低压补偿测控单元 | 套 | 1.000
-10 | 低压馈线测控单元 | 套 | 29.000
-11 | 多回路测控单元 | 套 | 1.000
-16 | 电力监控UPS(3KVA) | 套 | 1.000
608 | 通信系统
608-1 | 光纤数字传输系统
-1 | IPRAN A2设备及软件 | 套 | 1.000
-2 | 综合配线柜 | 套 | 1.000
-3 | 19“标准机柜 | 套 | 1.000
-4 | 联调联试（含接入） | 项 | 1.000
-5 | 接地汇流铜排（含铜排、螺栓、螺母、垫圈、铜接线端子） | 套 | 1.000
-6 | 安装辅材（含安装连接线缆及完成本系统所需的其他材料与工作） | 项 | 1.000
608-2 | 语音交换系统
-1 | 指令电话机（总机）DTMF | 套 | 26.000
-2 | 业务电话机DTMF | 部 | 40.000
-3 | 工业以太网交换机 | 套 | 1.000
-4 | 多业务语音网关(64线) | 套 | 1.000
-5 | 市话电缆HYA-100*2*0.5(包括接头盒、子管、管堵等) | m | 50.000
-6 | 市话电缆HYA-50*2*0.5(包括接头盒、子管、管堵等) | m | 50.000
-7 | 市话电缆HYA-32*2*0.5(包括接头盒、子管、管堵等) | m | 70.000
工程量清单（询价）
合同段: 大广高速龙南段桃江互通项目机电工程 |  |  |  | 货币单位: 人民币 元
清单 第600章 安全设施及预埋管线
子目号 | 子 目 名 称 | 单位 | 数量 | 单价 | 合价
-8 | 音频配线架（300回，带保安） | 套 | 1.000
-9 | 传真机(具备记忆功能) | 套 | 1.000
-10 | 语音接入及系统调试 | 项 | 1.000
-11 | 安装辅材（含安装连接线缆及完成本系统所需的其他材料与工作） | 项 | 1.000
608-3 | 视频会议系统
-1 | 高清视频会议终端 | 套 | 1.000
-2 | 多功能视频会议一体化机（含显示器、编解码器、麦克风、调音台、音响设备） | 套 | 1.000
-3 | 8路硬盘录像机（含2套6T硬盘） | 套 | 1.000
-4 | 高清摄像机（含支架） | 套 | 1.000
-5 | 系统调试（与分中心会议系统联通联调） | 项 | 1.000
-6 | 安装辅材（含安装连接线缆及完成本系统所需的其他材料与工作） | 项 | 1.000
608-4 | 机房动力环境监控系统
-1 | 电量监测仪 | 套 | 1.000
-2 | 温湿度一体化器（带液晶显示） | 套 | 1.000
-3 | 远程空调控制器 | 套 | 1.000
-4 | 动力环境监控主机及软件 | 套 | 1.000
-5 | 短信模块 | 套 | 1.000
-6 | 声光报警器 | 个 | 1.000
-7 | 门禁系统设备 | 套 | 1.000
-8 | 高清半球摄像机 | 套 | 2.000
-9 | 柜式七氟丙烷 | 套 | 1.000
-10 | 药剂 | kg | 70.000
-11 | 泄压口ZXYWN10 | 个 | 1.000
-12 | 智能光电感烟探测器 | 个 | 2.000
-13 | 智能感温探测器 | 个 | 2.000
-14 | 紧急启停按钮 | 个 | 1.000
-15 | 放气指示灯 | 个 | 1.000
-16 | 气体灭火控制盘 | 套 | 1.000
-17 | 输入/输出模块 | 个 | 1.000
-18 | 火灾报警系统线管 | 项 | 1.000
-19 | 手提式干粉灭火器MF6 | 套 | 2.000
-20 | 安装辅材（含安装连接线缆及完成本系统所需的其他材料与工作） | 项 | 1.000
608-5 | 光电缆工程
-1 | 96芯单模光缆 | m | 7000.000
-2 | 12芯单模光缆 | m | 2000.000
-3 | 光缆接头 | 处 | 4.000
-4 | 光缆接头盒 | 个 | 4.000
-5 | 与路段现有光缆接续 | 项 | 1.000
工程量清单（询价）
合同段: 大广高速龙南段桃江互通项目机电工程 |  |  |  | 货币单位: 人民币 元
清单 第600章 安全设施及预埋管线
子目号 | 子 目 名 称 | 单位 | 数量 | 单价 | 合价
-6 | 路段现有光缆保通（含光缆迁移及回迁） | 项 | 1.000
-7 | 熔接、端接及辅材（含尾纤、跳纤） | 项 | 1.000
608-6 | 备品备件及其他（含单模跳纤、光终端盒、光接头盒、数字万用表） | 项 | 1.000
608-7 | 管道工程
-3 | 12φ40/33硅芯管 | m | 1595.000
-4 | 4φ40/33硅芯管 | m | 660.000
-5 | 4φ114*4.0mm钢管 | m | 44.000
-6 | 遥控摄像机基础(含接地) | 个 | 3.000
-7 | ETC门架基础(含接地) | 个 | 4.000
-8 | 收费站前信息发布屏基础(含接地) | 个 | 1.000
-9 | 配电箱、控制柜基础(含接地) | 个 | 4.000
-10 | 250*150mm聚氨酯通信管箱 | m | 756.000
-11 | 通信管箱托架 | 个 | 504.000
-12 | 光缆标识 | 个 | 27.000
609 | 收费设施及地下管道
609-1 | 高速公路联网收费
-1 | 联网收费接入（含收费车道、收费站、ETC门架、收费分中心、省联网中心、部联网中心等所有收费业务以及收费系统总体设计方案中涉及的相关内容） | 套 | 1.000
-2 | CPC复合通行卡 | 张 | 2000.000
-3 | 费率表编制 | 项 | 1.000
609-2 | ETC门架系统
-1 | 门架结构（3+1）,含ETC门架系统设备安装支架，避雷针等 | 套 | 2.000
-2 | ETC门架天线 | 套 | 12.000
-3 | ETC门架天线控制器（支持国密SM4算法） | 套 | 4.000
-4 | PCI/PCI-E密码卡 | 套 | 4.000
-5 | 车辆识别摄像机（双网口，900W） | 套 | 12.000
-6 | 补光设备 | 套 | 24.000
-7 | ETC门架高清球形摄像机(800W) | 套 | 2.000
-8 | 安防摄像机（高清彩色网路半球摄像机，400万像素） | 套 | 2.000
-9 | ETC门架控制器 | 套 | 4.000
-10 | 北斗定位与授时设备 | 套 | 1.000
-11 | ETC门架容错服务器 | 套 | 1.000
-12 | 抓拍图片存储服务器 | 套 | 1.000
-13 | 门架安全接入网关 | 套 | 2.000
工程量清单（询价）
合同段: 大广高速龙南段桃江互通项目机电工程 |  |  |  | 货币单位: 人民币 元
清单 第600章 安全设施及预埋管线
子目号 | 子 目 名 称 | 单位 | 数量 | 单价 | 合价
-14 | 工业以太网交换机4光24电，单模，全千兆 | 套 | 5.000
-15 | 工业以太网交换机4光16电，单模，全千兆 | 套 | 1.000
-16 | 工业以太网交换机2光8电，单模，全千兆 | 套 | 1.000
-17 | ETC门架户外综合机柜（大于3kva，含6H电池，网络配线架、光纤配线架，内部环境监控，含监测软件，含机柜防护棚及防护棚立柱） | 套 | 2.000
-18 | 配电箱（双开门，含空开等） | 套 | 2.000
-19 | 门架上接线箱 | 套 | 2.000
-20 | 三相多脉冲电涌保护器（SPD1） | 套 | 2.000
-21 | 单相多脉冲电涌保护器（SPD4） | 套 | 34.000
-22 | 以太网信号防雷器(SPD7) | 套 | 34.000
-23 | 防雷监测采集终端 | 套 | 1.000
-24 | 防雷智能监测管理系统 | 套 | 1.000
-32 | 铠装12芯单模光缆 | m | 1500.000
-33 | 光缆终端盒 | 个 | 2.000
-34 | 光缆熔断、接续 | 处 | 2.000
-35 | 安装辅材（含安装连接线缆及完成本系统所需的其他材料与工作） | 项 | 1.000
609-3 | 收费站计算机网络系统
-1 | 服务器 | 套 | 1.000
-2 | 抓拍储存服务器(存车道抓拍照片) | 套 | 1.000
-3 | 中心服务器 | 套 | 1.000
-4 | 回控系统（5套远程桌面传输盒、1套收费键盘） | 套 | 1.000
-5 | 远程回控系统（含坐席、中心服务、移动服务组、卡机程序、收费软件、平板软件、流数据库、Redis、Mysql等） | 套 | 1.000
-6 | 47*35*59电子保险柜 | 套 | 1.000
-7 | 工作站(含操作系统、显示器、无线键盘、无线鼠标、头戴耳麦、USB摄像头、网络报警器) | 台 | 6.000
-8 | 收费站安全接入网关 | 套 | 2.000
-9 | 网络准入控制 | 套 | 1.000
-10 | 网络流量探针 | 套 | 1.000
-11 | 备份链路路由器 | 套 | 2.000
-12 | IP地址规划(根据联网中心规划及路公司需求进行IP地址规划及调试) | 项 | 1.000
-13 | CPC卡读写器 | 台 | 1.000
-14 | 移动硬盘（5T） | 块 | 1.000
-15 | 工业以太网交换机4光48电 | 套 | 2.000
工程量清单（询价）
合同段: 大广高速龙南段桃江互通项目机电工程 |  |  |  | 货币单位: 人民币 元
清单 第600章 安全设施及预埋管线
子目号 | 子 目 名 称 | 单位 | 数量 | 单价 | 合价
-16 | 网络激光打印机 | 台 | 1.000
-17 | 收费站软件(含工作站操作系统软件，数据库软件、收费站联网收费应用软件，收费中间件、防病毒软件、站级收费运维管理软件、分中心级收费管理软件调试等) | 站 | 1.000
-18 | 收费数据接入工作（含收费车道、收费站等相关所有收费数据的接入工作） | 项 | 1.000
-19 | 备用传输链路租用（50M）（与现有路段保持一致，每项含3条链接，含一条省-站专线，1条省-站4G路由，1条站-分中心专线，每条链路带宽不小于50M） | 项 | 1.000
-20 | 综合控制台（含椅子） | 套 | 1.000
-21 | 财务办公桌（含椅子） | 套 | 1.000
-22 | 标准机柜（1*0.6*2m,含槽钢） | 套 | 3.000
-23 | 安装辅材（含安装连接线缆及完成本系统所需的其他材料与工作） | 项 | 1.000
609-4 | ETC车道设备（3进3处）
-1 | 车道工控机（含光电隔离驱动板、开关电源、接线、端子排、机箱、CPU、主板、内存条、硬盘、视频捕获卡、I/O数字卡、多串口卡等） | 套 | 6.000
-2 | 车道控制器（具备设备监测功能，至少16路具有对外围设备驱动能力的数字量I/O板） | 套 | 6.000
-3 | ETC天线及天线控制器（相控阵天线，含支架，含天线专用线缆） | 套 | 6.000
-4 | 四拱型门架 | 套 | 1.000
-5 | 五拱型门架 | 套 | 1.000
-6 | 特请处理终端 | 套 | 6.000
-7 | 智能副节点（车辆识别摄像机、补光灯、费显、内置机架式机柜、空调等，含软件） | 套 | 6.000
-8 | 智能主节点（集栏杆机、车道摄像机、补光灯、内置机架式机柜、空调等，含软件） | 套 | 6.000
-9 | 车辆检测器 | 套 | 6.000
-10 | 落杆线圈 | 套 | 6.000
-11 | 车道LED指示屏（含支架） | 套 | 6.000
-12 | ETC车道红外光栅分离器(每对含2套光栅发射器和2套光栅接收端) | 对 | 6.000
-13 | 特请处理终端软件 | 套 | 6.000
-14 | ETC手持式收费机（用于ETC车道，含软件） | 套 | 6.000
-15 | ETC收费车道软件（含车道控制机操作系统、车道应用软件） | 套 | 6.000
-16 | 收费站大棚LED信息屏（显示尺寸：不小于 10m×1m含安装支架，双基色，IP65） | 套 | 2.000
609-5 | E/MTC车道设备（2进3处）
-1 | 车道工控机(含光电隔离驱动板、开关电源、接线、端子排、空开工控机机箱、CPU、主板、内存条、硬盘、视频捕获卡、I/O数字卡、多串口卡等) | 套 | 5.000
-2 | 车道控制器（具备设备监测功能，至少16路具有对外围设备驱动能力的数字量I/O板） | 套 | 5.000
-3 | 收费员显示器（19寸液晶显示器） | 套 | 2.000
-4 | 专用键盘(具有防水、防尘功能，符合全省联网收费规范要求) | 个 | 2.000
-5 | 标准键盘（ETC车道调试） | 个 | 1.000
-6 | CPC卡读写器 | 台 | 2.000
-7 | 雾灯栏杆一体机(含安装附件) | 套 | 11.000
-8 | 多功能一体化智能栏杆机(含车辆识别设备、补光灯、费额显示器、通行信号灯、自动栏杆机、栏杆臂LED灯等功能) | 套 | 5.000
-9 | 双通道车辆检测器(双通道、灵敏度，四级可调；具有加电自动和人工复位功能，含软件) | 套 | 5.000
-10 | 监测线圈(车检线圈、落杆线圈、、卡机线圈) | 套 | 15.000
-11 | ETC天线及天线控制器(相控制天线，含支架，含天线专用线缆) | 套 | 5.000
-12 | 天线L型立柱 | 套 | 5.000
工程量清单（询价）
合同段: 大广高速龙南段桃江互通项目机电工程 |  |  |  | 货币单位: 人民币 元
清单 第600章 安全设施及预埋管线
子目号 | 子 目 名 称 | 单位 | 数量 | 单价 | 合价
-13 | 车道LED指示屏(含安装支架) | 套 | 5.000
-14 | 雨棚信号灯(含安装支架) | 套 | 22.000
-15 | 二维码电子显示屏（定制，含所需软件，满足江西省联网中心及夏蓉高速需求） | 套 | 3.000
-16 | 语音报价机(含有线话筒，功率放大器、室外音柱) | 套 | 1.000
-17 | 收费亭内语音播放器（含线圈、车辆检测器、时钟控制器） | 套 | 2.000
-18 | 验钞机 | 套 | 1.000
-19 | 绿优智能手机(含物联网卡、50G/月，3年服务) | 套 | 2.000
-20 | 自助发卡机（含工控机、19寸液晶显示屏、专用键盘、CPC卡读写器、互联网视频对讲系统（含软件）等） | 套 | 2.000
-21 | 自助缴费机（含工控机、19寸液晶显示屏、专用键盘、CPC卡读写器、互联网视频对讲系统（含软件）等） | 套 | 3.000
-22 | 扫码终端(含移动扫描终端上下各一套，移动支付交换机（不低于现有路段），运营商传输链路，路由器，加密设施等) | 套 | 4.000
-23 | 切换器 | 套 | 2.000
-24 | 便携收费机（便携式移动终端）,(含无线路由器2光4电，WiFi信号放大中继器（2.4GHZ、无线数量大于3）、四口交换机) | 套 | 2.000
-25 | 混合车道收费软件 | 套 | 5.000
-26 | 自助车道软件 | 套 | 5.000
-27 | 便携收费机（便携式移动终端）软件 | 套 | 1.000
-28 | 绿优稽查专用软件 | 套 | 1.000
-29 | 无线基站（覆盖收费广场所有车道及亭内） | 套 | 1.000
-30 | 收费亭操作台（含桌椅） | 套 | 2.000
-31 | 单向收费亭2.5*1.5*2.5m | 套 | 2.000
-32 | 收费亭空调（1.5匹） | 套 | 2.000
-33 | 收费亭专用机柜 | 套 | 2.000
-34 | 收费广场一体化机柜0.75*0.75*2.15m | 套 | 1.000
-35 | 8口工业以太网交换机 | 套 | 5.000
-36 | 安装辅材（含安装连接线缆及完成本系统所需的其他材料与工作） | 项 | 1.000
609-6 | 车道称重系统
-1 | 出入口超宽车道称重设备（轴组秤），（宽度4.3m，含秤台、传感器及配套仪表、车辆分离器、轮轴识别器、车辆检测器及机柜、软件、配套线缆、防雷接地等） | 套 | 2.000
-2 | 出入口普通车道称重设备（轴组秤），（宽度3.3m，含秤台、传感器及配套仪表、车辆分离器、轮轴识别器、车辆检测器及机柜、软件、配套线缆、防雷接地等） | 套 | 3.000
-3 | 超宽车道轴组秤重系统配套基础（含排水系统） | 套 | 2.000
-4 | 普通车道轴组秤重系统配套基础（含排水系统） | 套 | 3.000
-5 | 计重设备标定费 | 套 | 5.000
-6 | 三镜头车型车牌识别摄像机 | 套 | 3.000
-7 | 收费治超融合一体机（含门架立柱、四目视觉模组、路测信息感知仪、纯红外补光灯、多源感知计算单元、电气组件（防雷、接地排等）、通讯组件（光纤收发器、光纤终端盒）） | 套 | 2.000
-8 | 视觉跟踪识别器 | 套 | 2.000
609-7 | 收费音视频系统
-1 | 广场摄像机（含10m立柱、机箱、避雷针、安装支架等） | 套 | 4.000
-2 | 16路8盘位智能边缘 | 套 | 1.000
-3 | 反光衣监测算法 | 套 | 1.000
-4 | 操作平台（最高500路视频接入服务；最高调阅带宽25mbps；行业数据流服务（告警图片储存）） | 套 | 1.000
工程量清单（询价）
合同段: 大广高速龙南段桃江互通项目机电工程 |  |  |  | 货币单位: 人民币 元
清单 第600章 安全设施及预埋管线
子目号 | 子 目 名 称 | 单位 | 数量 | 单价 | 合价
-5 | 绿色通道摄像机（含4m立柱、机箱、避雷针、安装支架等） | 套 | 1.000
-6 | 车道摄像机（含立柱、安装支架等） | 套 | 11.000
-7 | 收费亭摄像机（含安装支架等） | 套 | 2.000
-8 | 财务室、监控室、机房摄像机（含安装支架等） | 套 | 3.000
-9 | 收费广场视频以太网交换机，含光模块，4光48电 | 套 | 1.000
-10 | 收费站视频以太网交换机，含光模块 | 套 | 1.000
-11 | 8口工业以太网交换机 | 套 | 11.000
-12 | 以太网光端机(含机架) | 对 | 4.000
-13 | 磁盘阵列、管理服务器(含8块7T硬盘) | 套 | 1.000
-14 | 音响 | 套 | 1.000
-15 | 监控系统接入工作 | 项 | 1.000
-16 | 安装辅材（含安装连接线缆及完成本系统所需的其他材料与工作） | 项 | 1.000
609-8 | 对讲报警和背景广播系统
-1 | 对讲广播话机(核处理器 ，7“TFT电容多点触控屏) | 台 | 1.000
-2 | 亭内对讲终端 | 台 | 2.000
-3 | 无线对讲基站 | 台 | 1.000
-4 | 无线对讲终端 | 台 | 1.000
-5 | 扬声器（含所需音频线） | 台 | 4.000
-6 | 网络广播功放机 | 台 | 1.000
-7 | 手持对讲机 | 台 | 2.000
-8 | 报警开关、脚踏报警开关 | 套 | 2.000
-9 | 报警系统集成费 | 项 | 1.000
-10 | 蜂鸣器 | 套 | 5.000
-11 | 报警协议转换器 | 套 | 1.000
-12 | 安装辅材（含安装连接线缆及完成本系统所需的其他材料与工作） | 项 | 1.000
609-9 | 收费站区安防系统
-1 | 枪式固定摄像机(含安装支架、电源、防雷器) | 套 | 8.000
-2 | 室内半球摄像机(含安装支架、电源、防雷器) | 套 | 6.000
-3 | 4m摄像机机杆件（成品定制，壁厚4mm，含抱杆机箱、避雷针、基础等） | 套 | 4.000
-4 | GYTA-16B1单模光缆 | m | 1000.000
-6 | 以太网光端机 | 对 | 4.000
-7 | 安装辅材（含安装连接线缆及完成本系统所需的其他材料与工作） | 项 | 1.000
609-10 | 收费供电系统
-1 | 20KVA在线式UPS（含蓄电池组，2小时备用） | 套 | 1.000
工程量清单（询价）
合同段: 大广高速龙南段桃江互通项目机电工程 |  |  |  | 货币单位: 人民币 元
清单 第600章 安全设施及预埋管线
子目号 | 子 目 名 称 | 单位 | 数量 | 单价 | 合价
-2 | 25KVA在线式UPS（含蓄电池组，2小时备用） | 套 | 1.000
-3 | 便携式汽油发电机(15KVA) | 套 | 2.000
-4 | 总动力配电箱 | 套 | 1.000
-5 | 收费站UPS配电箱(含进出线开关、插座电源、线缆、配电排等所需设备) | 套 | 1.000
-6 | 收费广场配电箱(含进出线开关、插座电源、线缆、配电排等所需设备) | 套 | 1.000
-7 | 收费亭配电箱 | 套 | 2.000
-8 | 安装辅材（含安装连接线缆及完成本系统所需的其他材料与工作） | 项 | 1.000
609-11 | 防雷接地系统
-1 | SPD1(三相第一级开关B级和第二级限压型C级复合型防雷器组件1) | 套 | 1.000
-2 | SPD2(单相第一级开关B级和第二级限压型C级复合型防雷器组件1) | 套 | 7.000
-3 | SPD3(单相第二级限压型C级复合型防雷器组件1) | 套 | 1.000
-4 | SPD4(单相第二级限压型C级复合型防雷器组件1) | 套 | 27.000
-5 | 数据信号防雷器SPD6 | 套 | 38.000
-6 | 以太网信号防雷器SPD7 | 套 | 43.000
-7 | 收费站房接地汇流排 | 个 | 1.000
-8 | 收费亭接地汇流排 | 个 | 2.000
-12 | 设备等电位连接 | 项 | 13.000
-13 | 接地和供地系统 | 项 | 1.000
-14 | 安装辅材（含安装连接线缆及完成本系统所需的其他材料与工作） | 项 | 1.000
609-12 | 收费附属设施
工程量清单（询价）
合同段: 大广高速龙南段桃江互通项目机电工程 |  |  |  | 货币单位: 人民币 元
清单 第600章 安全设施及预埋管线
子目号 | 子 目 名 称 | 单位 | 数量 | 单价 | 合价
-16 | 视频电缆SYV75-5 | m | 200.000
-17 | GYTA-16B1单模光缆 | m | 1500.000
-18 | GYTA-24B1单模光缆 | m | 300.000
-19 | 光缆接续（含接头盒、终端盒、尾纤等） | 项 | 1.000
-20 | 通信子管 | m | 1000.000
-22 | 安装辅材（含安装连接线缆及完成本系统所需的其他材料与工作） | 项 | 1.000
609-13 | 备品备件
-1 | 收费专用键盘（具有防水防尘功能，符合全省联网收费规范要求） | 个 | 1.000
-2 | 票据打印机（针式打印，接口方式：并口或USB） | 个 | 1.000
-3 | 车辆检测器(双通道；灵敏度：四级可调；具有加电自动复位和人工复位功能) | 台 | 1.000
-4 | 车道摄像机 | 套 | 1.000
-5 | 收费亭摄像机 | 套 | 1.000
-6 | 非接触IC卡读写器 | 套 | 1.000
-7 | 车道RSU及其控制器 | 套 | 1.000
-8 | ETC信息显示屏（含支架） | 套 | 1.000
-9 | ETC天棚信号灯 | 对 | 1.000
-10 | ETC门架RSU | 个 | 1.000
-11 | ETC门架RSU控制器 | 个 | 1.000
-12 | ETC门架车牌图像识别设备补光灯 | 套 | 1.000
609-14 | 收费广场土建工程
-1 | 单向收费岛，出口/入口42m长，2.2m宽（含岛上手孔、收费亭基础、收费亭防护栏、防撞栏、设备基础及管道、立面标记等相关土建设施） | 座 | 2.000
-2 | 单向收费岛，出口/入口42m长，1.6m宽（含岛上手孔、防撞栏、设备基础及管道、立面标记等相关土建设施） | 座 | 7.000
-3 | 双向收费岛，60m长，1.6m宽（含岛上手孔、防撞栏、设备基础及管道、立面标记等相关土建设施） | 座 | 1.000
-4 | 广场摄像机基础(含接地) | 座 | 4.000
-5 | 绿色通道摄像机基础(含接地) | 座 | 1.000
-6 | 高杆灯基础(含接地) | 座 | 8.000
-7 | 广场配电箱基础(含接地) | 座 | 1.000
-15 | 联合接地系统 | 项 | 1.000
工程量清单（询价）
合同段: 大广高速龙南段桃江互通项目机电工程 |  |  |  | 货币单位: 人民币 元
清单 第600章 安全设施及预埋管线
子目号 | 子 目 名 称 | 单位 | 数量 | 单价 | 合价
610 | 照明设施
610-1 | 中杆灯H=25m（含5*240W灯具） | 套 | 8.000
610-5 | 节能控制柜（含控制器、断路器等） | 套 | 1.000
清单 第 600 章合计 人民币